## Hoja 1
UXJ010 | m² |  | Tarima de composite (WPC) para exterior.
Tarima para exterior, formada por tablas macizas de composite (WPC) con fibras de madera y polietileno, de 20x127x2440 mm, una cara vista con textura de madera; con resistencia al deslizamiento Rd>45 según UNE-EN 16165 y resbaladicidad clase 3 según CTE, fijadas mediante el sistema de fijación oculta, sobre rastreles de PVC de 50x45 mm, separados entre ellos 300 mm y apoyados sobre soportes regulables SC 750 "CÁVITI", de poliolefinas, con base redonda con corrección del desnivel de hasta el 1%, para alturas entre 30 y 50 mm. Incluso clips y tornillos de acero inoxidable para sujeción de las tablas a los rastreles y masilla de poliuretano para fijación de los soportes regulables a la superficie soporte. El precio no incluye el perfil para remate lateral.
Código |  | Unidad |  | Descripción | Rendimiento | Precio unitario | Importe
1 |  |  |  | Materiales
mt18acc030fa |  | Ud |  | Soporte regulable SC 750 "CÁVITI", de poliolefinas, con adición de carga mineral, de color negro, con 750 kg de capacidad mecánica a compresión y base redonda con corrección del desnivel de hasta el 1%, para alturas entre 30 y 50 mm; estabilidad térmica de -25°C hasta 110°C; imputrescible, con resistencia al envejecimiento y a la intemperie. | 7 | 1.21 | 8.47
mt15sja140a |  | Ud |  | Cartucho de masilla elástica monocomponente a base de poliuretano, de 310 cm³, de elasticidad permanente y curado rápido, color gris. | 0.333 | 9.95 | 3.31
mt18acc010a |  | m |  | Rastrel de PVC de 50x45 mm, para apoyo y fijación de las tarimas de exterior. | 3.5 | 3.83 | 13.41
mt18fmp010a |  | m² |  | Tablas macizas de composite (WPC) con fibras de madera y polietileno, de 20x127x2440 mm, una cara vista con textura de madera; con resistencia al deslizamiento Rd>45 según UNE-EN 16165 y resbaladicidad clase 3 según CTE y ranuras laterales, según UNE-EN 15534-4; Euroclase Bfl, s1 de reacción al fuego. | 1.05 | 56.44 | 59.26
mt18acc020 |  | Ud |  | Kit de ensamble para tarima exterior, compuesto por clip de acero inoxidable, en forma de omega, para el ensamblaje de las tablas, y tornillo de acero inoxidable, para fijación del clip al rastrel. | 20 | 0.34 | 6.8
[5 empty] | Subtotal materiales: |  | 91.25
2 |  |  |  | Mano de obra
mo017 |  | h |  | Oficial 1ª carpintero. | 0.5 | 23.44 | 11.72
mo058 |  | h |  | Ayudante carpintero. | 0.5 | 22.08 | 11.04
[5 empty] | Subtotal mano de obra: |  | 22.76
3 |  |  |  | Costes directos complementarios
|  | % |  | Costes directos complementarios | 2 | 114.01 | 2.28
[5 empty] | Costes directos (1+2+3): |  | 116.29